## Sheet1
		PRZEDMIAR ROBÓT – WYMIANA POKRYCIA DACHOWEGO BOKSÓW
Lp.	Podst.	Opis i wyliczenia	j. m.	Poszcz.	Razem
1	KNR 4-01 0511-03	Rozebranie pokrycia z płyt azbest.-cem. nie nadających się do użytku 450.0	m2	450.000
				RAZEM	450.000
2	KNR 7-12 0101-02	Czyszczenie przez szczotkowanie ręczne do trzeciego stopnia czystości konstrukcji kratowych (stan wyjściowy powierzchni B) 450.0	m2	450.000
				RAZEM	450.000
3	KNR 4-01 1212-06- analogia	Miniowanie konstrukcji stalowej dachu 450.0	m2	450.000
				RAZEM	450.000
4	KNR 2-02 1220-04- analogia	Konstrukcje daszków jednospadowe-dorobienie okapów od frontu i tyłu 100.0	m2	100.000
				RAZEM	100.000
5	KNR 4-06 0101-01- analogia	Wiercenie otworów o śr. Do 16 mm i głębokości 10 mm – otwory pod montaż listew drewnianych do konstrukcji stalowej dachu 250.0	szt.	250.000
				RAZEM	250.000
6	KNR 4-01 0815-07-analogia	Uzupełnienie i wymiana listew drewnianych pod pokrycie płytami z blachy trapezowej 450.0	m	450.000
				RAZEM	450.000
7	KNR 4-01 0414-08- analogia	Wymiana łacenia dachu pod pokrycie płytami z blachy trapezowej o odstępie łat ponad 20 cm 550.0	m2	550.000
				RAZEM	450.000
8	KNR 4-01 0627-02	Jednokrotna impregnacja grzybobójcza bali i krawędziaków metodą smarowania preparatami solowymi 150.0	m2	150.000
				RAZEM	150.000
9	KNR 0-15II 0522-01-anlogia	Pokrycie dachów blachami powlekanymi trapezowymi o skoku fali 100 mm przy rozstawie łat 16 cm 550.0	m2	550.000
				RAZEM	550.000
10	KNR 4-01 0108-11	Wywiezienie gruzu spryzmowanego samochodami samowyładowczymi na odl. do 1 km 8.50	m3	8.500
				RAZEM	8.50
11	KNR 4-01 0108-12	Wywiezienie gruzu spryzmowanego samochodami samowyładowczymi – za każdy nast. 1 km krotność 7 8.50	m3	8.500
				RAZEM	8.50
12	cennik wysypiska	Wywiezienie gruzu na wysypisko 9.50	t	9.500
				RAZEM	9.50